## Расчет стоимости
Наименование | Материалы, техника | [5 empty] | Заработная плата |  |  | ВСЕГО
| Ед.изм. | Кол-во | Тонн в метре | Кол-во в тоннах | Цена | Стоимость | За единицу | За объем | С налогами
ФУНДАМЕНТ
Арматура
Ø12мм | м | 300 | 0.92352 | 0.277 | 57000 | 15789
Ø10мм | м | 132 | 0.64064 | 0.085 | 59000 | 5015
Ø8мм | м | 1032 | 0.4108 | 0.424 | 62500 | 26500
Бетон М25 | м3 | 29 |  |  | 6300 | 6329
Экскаватор-погрузчик | маш-ч | 30 |  |  | 3500 | 105000
Опалубка | [5 empty] | 50000
Доставка | [5 empty] | 15000
ВСЕГО | м3 | 29 |  |  |  | 223633 | 5000 | 145000 | 187920 | 411553
МЕТАЛЛОКОНСТРУКЦИИ
Профильная труба 140х140х6мм | м | 120 | 25.7504 | 3.09 | 72000 | 222480
Двутавр 25Б1 | м | 48 | 26.728 | 1.283 | 82000 | 105206
Двутавр 30Б1 | м | 72 | 33.28 | 2.396 | 82000 | 196472
Швеллер 18 | м | 180 | 16.952 | 3.051 | 81000 | 247131
Профильная труба 120х120х4мм | м | 36 | 14.82 | 0.534 | 67500 | 36045
Уголок 75х6 | м | 90 | 7.1656 | 0.645 | 69000 | 44505
Итого | [5 empty] | 851839 |  | 1165352.9
Неучтенные материалы 10% | [5 empty] | 85183.9
Доставка | [5 empty] | 15000
Кран | маш-ч | 220 |  |  | 3000 | 660000
ВСЕГО | т |  |  | 10.999 |  | 1612022.9 | 35000 | 384965 | 498914.64 | 2110937.54
ОГРАЖДЕНИЕ КРОВЛИ И ПРОТИВОПОЖАРНЫЕ ЛЕСТНИЦЫ
Ограждение кровли и противопожарные лестницы | т |  |  | 1 | 90000 | 90000 | 70000 | 70000 | 90720 | 180720
ПОЛЫ
Арматура | м | 4392 | 0.64064 | 2.814 | 59000 | 166026
Бетон М25 | м3 | 43 |  |  | 6300 | 270900
Песок | м3 | 80 | 1.5 | 120 | 700 | 84000
Щебень | м3 | 40 | 1.45 | 58 | 1350 | 78300
Пленка ПВХ | м2 | 700 |  |  | 90 | 63000
Экскаватор-погрузчик | маш-ч | 30 |  |  | 3500 | 105000
Автобетононасос | [5 empty] | 25000
Доставка | [5 empty] | 20000
Мастер-топ (расход 5 кг/м2) | мешок 30кг | 60 |  |  | 2050 | 123000
ВСЕГО | м2 | 360 |  |  |  | 935226 | 1000 | 360000 | 466560 | 1401786
СТЕНЫ, КРОВЛЯ
Стеновые сэндвич-панели | м2 | 277.0201 |  |  | 2858 | 791723.4458 |  | 2858
Кровельные сэндвич-панели | м2 | 404.78 |  |  | 3348 | 1355203.44 |  | 3348
Крепеж, нащельник, пена | [5 empty] | 644078
Окна | [5 empty] | 40000
Ворота (противопожарные) | [5 empty] | 200000
Доставка | [5 empty] | 220000
Вывоз мусора (от сендвич-панелей) | [5 empty] | 20000
ВСЕГО | м2 | 681.8001 |  |  |  | 3271004.8858 | 650 | 443170.065 | 574348.4042 | 3845353.29
ВСЕГО СЕБЕСТОИМОСТЬ | [5 empty] | 6131886.7858 |  | 2574693.965 | 1818463.0442 | 7950349.83
Рентабельность | 30% | ???? | [7 empty] | 2385104.949
ВСЕГО СТОИМОСТЬ | [9 empty] | 10335454.7791
Стоимость 1 м2 | [9 empty] | 28709.5966

## Расчет стоимости корректир.
Наименование | Материалы, техника | [5 empty] | Заработная плата |  |  | ВСЕГО
| Ед.изм. | Кол-во | Тонн в метре | Кол-во в тоннах | Цена | Стоимость | За единицу | За объем | С налогами
МЕТАЛЛОКОНСТРУКЦИИ
Профильная труба 140х140х6мм | м | 120 | 25.7504 | 3.09 | 72000 | 222480
Двутавр 25Б1 | м | 48 | 26.728 | 1.283 | 82000 | 105206
Двутавр 30Б1 | м | 72 | 33.28 | 2.396 | 82000 | 196472
Швеллер 18 | м | 180 | 16.952 | 3.051 | 81000 | 247131
Профильная труба 120х120х4мм | м | 36 | 14.82 | 0.534 | 67500 | 36045
Уголок 75х6 | м | 90 | 7.1656 | 0.645 | 69000 | 44505
Итого | [5 empty] | 851839
Неучтенные материалы 10% | [5 empty] | 85183.9
Доставка | [5 empty] | 15000
Кран | маш-ч | 220 |  |  | 3000 | 660000
ВСЕГО | т |  |  | 10.999 |  | 1612022.9 | 35000 | 384965 | 498914.64 | 2110937.54
ОГРАЖДЕНИЕ КРОВЛИ И ПРОТИВОПОЖАРНЫЕ ЛЕСТНИЦЫ
Ограждение кровли и противопожарные лестницы | т |  |  | 1 | 90000 | 90000 | 70000 | 70000 | 90720 | 180720
СТЕНЫ, КРОВЛЯ
Стеновые сэндвич-панели | м2 | 277.0201 |  |  | 2858 | 791723.4458 |  | 2858
Кровельные сэндвич-панели | м2 | 404.78 |  |  | 3348 | 1355203.44 |  | 3348
Крепеж, нащельник, пена | [5 empty] | 644078
Окна | [5 empty] | 40000
Ворота (противопожарные) | [5 empty] | 200000
Доставка | [5 empty] | 220000
Вывоз мусора (от сендвич-панелей) | [5 empty] | 20000
ВСЕГО | м2 | 681.8001 |  |  |  | 3271004.8858 | 650 | 443170.065 | 574348.4042 | 3845353.29
ВСЕГО СЕБЕСТОИМОСТЬ | [5 empty] | 4973027.7858 |  | 904341.065 | 1163983.0442 | 6137010.83
Рентабельность | 30% | ???? | [7 empty] | 1841103.249
ВСЕГО СТОИМОСТЬ | [9 empty] | 7978114.0791
Увеличение объема | 1.34 | [8 empty] | 10690672.8659

## Сендвич-панели
Длина | Ширина | Толщина | Ral наружный | Ral внутренний | Кол-во
Стены
6120 | 1190 | 150 | RAL9002 | RAL9003 | 4
2030 | 1190 | 150 | RAL9002 | RAL9003 | 6
6060 | 1190 | 150 | RAL9002 | RAL9003 | 1
4980 | 1190 | 150 | RAL9002 | RAL9003 | 1
6080 | 1190 | 150 | RAL9002 | RAL9003 | 5
6040 | 1190 | 150 | RAL9002 | RAL9003 | 4
5980 | 1190 | 150 | RAL9002 | RAL9003 | 9
4940 | 1190 | 150 | RAL9002 | RAL9003 | 1
740 | 1190 | 150 | RAL9002 | RAL9003 | 1
1340 | 1190 | 150 | RAL9002 | RAL9003 | 1
5460 | 1190 | 150 | RAL9002 | RAL9003 | 4
5230 | 1190 | 150 | RAL9002 | RAL9003 | 7
615 | 1190 | 150 | RAL9002 | RAL9003 | 2
2540 | 1190 | 150 | RAL9002 | RAL9003 | 4
Кровля
9260 | 1000 | 200 | RAL9002 | RAL9003 | 20
9560 | 1000 | 200 | RAL9002 | RAL9003 | 21
6170 | 1000 | 200 | RAL9002 | RAL9003 | 1
3330 | 1000 | 200 | RAL9002 | RAL9003 | 1

## Плита
Наименование | Материалы, техника | [5 empty] | Заработная плата |  |  | ВСЕГО
| Ед.изм. | Кол-во | Тонн в метре | Кол-во в тоннах | Цена | Стоимость | За единицу | За объем | С налогами
ПОЛЫ
Арматура
Ø12мм | м | 300 | 0.92352 | 0.277 | 57000 | 15789
Ø10мм | м | 8784 | 0.64064 | 5.627 | 59000 | 331993
Бетонная подготовка - бетон В7.5 | м3 | 37 |  |  | 5800 | 214600 | 1500 | 55500
Бетон В25 | м3 | 115 |  |  | 6600 | 759000 | 3500 | 402500
Песок | м3 | 120 | 1.5 | 180 | 700 | 126000 | 1500 | 180000
Щебень | м3 | 40 | 1.45 | 58 | 1350 | 78300 | 1500 | 60000
Пленка ПВХ | м2 | 700 |  |  | 90 | 63000
Экскаватор-погрузчик | маш-ч | 16 |  |  | 3500 | 56000
Автобетононасос | заливка | 2 |  |  | 30000 | 60000
Затирка бетона | м2 | 365 |  |  |  |  | 300 | 109500
Доставка | [5 empty] | 20000
ВСЕГО | м2 | 360 |  |  |  | 1724682 |  | 807500 | 1046520 | 2771202
Фундаменты по проекту | [9 empty] | -411553
Полы по проекту | [9 empty] | -1401786
ВСЕГО СЕБЕСТОИМОСТЬ | [9 empty] | 957863
Накладные расходы | 8% | [8 empty] | 76629.04
Сметная прибыль | 20% | [8 empty] | 191572.6
ВСЕГО СТОИМОСТЬ | [9 empty] | 1226064.64
Планировка участка экскаватором-погрузчиком с добавлением песка для заполнения ям и послойным уплотнением | м2 | 365 |  |  |  | 112000 | 100 | 36500 | 148500
Песок | м3 | 80 | 1.5 | 120 | 700 | 84000
Экскаватор-погрузчик | маш-ч | 8 |  |  | 3500 | 28000
Устройство подстилающего слоя щебня 100 мм с уплотнением трамбовкой | м3 | 40 |  |  |  | 92300 | 1500 | 60000 | 152300
Щебень |  | 40 | 1.45 | 58 | 1350 | 78300
Экскаватор-погрузчик | маш-ч | 4 |  |  | 3500 | 14000
Устройство подстилающего слоя песка 100 мм с уплотнением трамбовкой | м3 | 40 |  |  |  | 56000 | 1500 | 60000 | 116000
Песок | м3 | 40 | 1.5 | 60 | 700 | 42000
Экскаватор-погрузчик | маш-ч | 4 |  |  | 3500 | 14000
Устройство бетонной подготовки толщиной 100мм | м3 | 36.5 |  |  |  | 273050 | 1500 | 54750 | 327800
Бетон В7,5 | м3 | 40 |  |  | 5800 | 232000
Опалубка - доска 50мм | м3 | 0.5 |  |  |  | 15000
Бетононасос | [5 empty] | 26050
Устройство гидроизоляции из пленки ПВХ | м2 | 365 |  |  |  | 63000 | 50 | 18250 | 81250
Пленка ПВХ | м2 | 700 |  |  | 90 | 63000
Устройство армированных бетонных полов толщиной 300мм | м3 | 110 |  |  |  | 874100 | 3500 | 385000 | 1259100
Бетон В25 | м3 | 120 |  |  | 6600 | 792000
Опалубка - доска 50мм | лист | 7 |  |  | 4000 | 28000
Бетононасос | [5 empty] | 54100
Затирка полов | м2 | 365 |  |  |  |  | 300 | 109500 | 109500
ИТОГО | [5 empty] | 1470450 |  | 724000 | 2194450
Прочие материалы | 5% |  |  |  |  | 73522.5
ИТОГО | [5 empty] | 1543972.5 |  | 724000 | 2267972.5
Накладные расходы | 8% | [7 empty] | 181437.8
Плановые накопления | 20% | [7 empty] | 453594.5
ВСЕГО ПО СМЕТЕ | [8 empty] | 2903004.8

## Плита (2)
Наименование | Материалы, техника | [5 empty] | Заработная плата |  | ВСЕГО
| Ед.изм. | Кол-во | Тонн в метре | Кол-во в тоннах | Цена | Стоимость | За единицу | За объем
Планировка участка экскаватором-погрузчиком с добавлением песка для заполнения ям и послойным уплотнением | м2 | 365 |  |  |  | 70400 | 100 | 36500 | 106900
Песок | м3 | 80 | 1.5 | 120 | 420 | 50400
Экскаватор-погрузчик | маш-ч | 8 |  |  | 2500 | 20000
Устройство подстилающего слоя щебня 100 мм с уплотнением трамбовкой | м3 | 40 |  |  |  | 121500 | 2000 | 80000 | 201500
Щебень |  | 40 | 1.45 | 58 | 1750 | 101500
Экскаватор-погрузчик | маш-ч | 8 |  |  | 2500 | 20000
Устройство подстилающего слоя песка 100 мм с уплотнением трамбовкой | м3 | 40 |  |  |  | 45200 | 2000 | 80000 | 125200
Песок | м3 | 40 | 1.5 | 60 | 420 | 25200
Экскаватор-погрузчик | маш-ч | 8 |  |  | 2500 | 20000
Устройство бетонной подготовки толщиной 100мм | м3 | 36.5 |  |  |  | 273050 | 2000 | 73000 | 346050
Бетон В7,5 | м3 | 40 |  |  | 5800 | 232000
Опалубка - доска 50мм | м3 | 0.5 |  |  |  | 15000
Бетононасос | [5 empty] | 26050
Устройство гидроизоляции из пленки ПВХ | м2 | 365 |  |  |  | 63000 | 50 | 18250 | 81250
Пленка ПВХ | м2 | 700 |  |  | 90 | 63000
Устройство армированных бетонных полов толщиной 300мм | м3 | 110 |  |  |  | 1233882 | 5000 | 550000 | 1783882
Бетон В25 | м3 | 120 |  |  | 6700 | 804000
Арматура Ø12 А400 | м | 300 | 0.92352 | 0.277 | 57000 | 15789
Арматура Ø12 А400 | м | 8784 | 0.64064 | 5.627 | 59000 | 331993
Опалубка - доска 50мм | лист | 7 |  |  | 4000 | 28000
Бетононасос | [5 empty] | 54100
Затирка полов | м2 | 365 |  |  |  | 16000 | 300 | 109500 | 125500
Доставка оборудования манипулятором (туда и обратно) | [5 empty] | 16000
ИТОГО | [5 empty] | 1823032 |  | 947250 | 2770282
Прочие материалы | 5% |  |  |  |  | 91151.6
ИТОГО | [5 empty] | 1914183.6 |  | 947250 | 2861433.6
Накладные расходы | 8% | [7 empty] | 228914.688
Плановые накопления | 20% | [7 empty] | 572286.72
ВСЕГО ПО СМЕТЕ | [8 empty] | 3662635.008